## 835-2025-81607257
Batch | EUDKVE-26085582
Sagsnavn | Uvelse-Lystrup Vandværk - Ledningsnet
Sagsnummer/lokalitetsnr
Udtagning: dato/initialer | 15-09-2026 09:02/Eurofins Miljø Vand A/S,C8DL
Modtaget på laboratoriet | 2026-09-15 21:48
Rapport (seneste rapportrevision) | 18-09-2026/AR-26-CG-26085582-01
Prøvenummer | 835-2025-81607257
Prøve mærke | tappehane i håndvask på enghave 5
DGUnr/Adresse | Enghaven 5, 3550 Slangerup
Komponent | Resultat | Enhed | DL | Metode | Um (%) | SC1008
Farvetal, Pt | 4.2 | mg Pt/l | 1 | DS/EN ISO 7887:2012, metode C | 15 | 25
Turbiditet | 0.09 | FNU | 0.05 | DS/EN ISO 7027-1: 2016. | 15 | 15
Coliforme bakterier 37°C | < 1 | MPN/100 ml | 1 | ISO 9308-2:2012 | 0.25σ | 1194
Escherichia coli | < 1 | MPN/100 ml | 1 | ISO 9308-2:2012 | 0.25σ | 1229
Kimtal ved 22°C | 5 | CFU/ml | 1 | ISO 6222:1999 | 0.15σ | 1686
Kimtal ved 37°C | < 1 | CFU/ml | 1 | ISO 6222:1999 | 0.15σ | 1687
Jern (Fe) | 0.026 | mg/l | 0.01 | DS/EN ISO 17294-1:2024,DS/EN ISO 17294-2:2023 mod. ICP-MS | 20 | 312
Akkrediteret prøvetagning | Ja |  |  | DS ISO 5667-5:2006,MST - Drikkevand. Manual for prøvetagning(v6,2025) N/A
pH | 7.3 | pH |  | DS/EN ISO 10523:2012 |  | 13
Prøvetagning efter flush | Udført |  |  | DS ISO 5667-5:2006,DS/EN ISO 19458:2006,MST - Drikkevand. Manual for prøvetagning(v6,2025) N/A
Ledningsevne ved 20°C | 570 | µS/cm | 15 | DS/EN 27888:2003 (ved 20°C) | 15 | 5